## 調書１面
構造耐力規定に係る既存不適格調書
[12 empty] | 令和 |  |  | 年 |  |  | 月 | 日
一般財団法人 山口県建築住宅センター 様
[10 empty] | 建築主 | 氏名
[10 empty] | 調査者 | 資 格
氏 名
電 話
増築等に係る既存建築物に対する構造耐力規定（法20条）の緩和規定（法第86条の7・令第137条の2）の適用にあたり報告します。
1. 既存建築物の状況
(1)建物概要
所有者
所在地
|  | 用 途 |  |  |  | 構造 |  |  |  |  | 階 数 |  |  | 延べ面積 |  |  |  |  | ㎡
(2)不適格事項の概要（構造関係）
|  | 規定条項 |  |  | 内 容 | [5 empty] | 位 置（不適格部分） | [5 empty] | 基準日
(3)建築履歴及び新築・増築等の時期を示す書類
|  | 工事等種別 |  |  | 建築確認済 | [5 empty] | 検査済証 | [5 empty] | 時期を示す 書 類
|  | 種 別 | 床面積 |  | 有・無 | 番号・年月日 |  |  |  |  | 有・無 | 番号・年月日
|  | 新 築 |  | ㎡ | 有・無 | 第 |  |  |  | 号 | 有・無 | 第 |  |  |  | 号
[7 empty] | 年 | 月 |  | 日 |  |  | 年 | 月 |  | 日
|  |  |  | ㎡ | 有・無 | 第 |  |  |  | 号 | 有・無 | 第 |  |  |  | 号
[7 empty] | 年 | 月 |  | 日 |  |  | 年 | 月 |  | 日
|  |  |  | ㎡ | 有・無 | 第 |  |  |  | 号 | 有・無 | 第 |  |  |  | 号
[7 empty] | 年 | 月 |  | 日 |  |  | 年 | 月 |  | 日
|  |  |  | ㎡ | 有・無 | 第 |  |  |  | 号 | 有・無 | 第 |  |  |  | 号
[7 empty] | 年 | 月 |  | 日 |  |  | 年 | 月 |  | 日
備 考
(4) 基準時以前の建築基準法関係規定への適合
|  | □適 合 |  | 確認方法 |  | □現地調査 |  |  | □図面（意匠図・構造図・施工図）と現地の照合
□その他（ ）
＜添付図書＞
※1 既往工事の履歴がある場合は、既存建築物の平面図及び配置図に各既往工事に係る 建築物の部分が分かるように示すこと。
※2 建築年が明記された公的証明書：確認済証（写）、検査済証（写）、同証明書、登記事項 証明書等
※3 増改築の緩和条件関係規定に適合していることを示す図書（緩和条件適合確認書）
※4 ケースに応じた調書2面
※5 その他必要と認め、指示したもの

## 調書２面A2
緩和条件適合確認書(在来木造４号）
ケースＡ－（2）：基礎の補強による場合
（１）増改築部分の面積の適合性
| ① 基準時における延べ面積 |  |  |  |  | a |  |  | m2 | ａ/2 | m2 | □ | 適
| ② 基準時以降増築等を行った部分の面積 |  |  |  |  | b |  |  | m2 | b＋c | m2
| ③ 今回増築等に係る部分の床面積の合計 |  |  |  |  | c |  |  | m2
④ b＋c≦a/2
（２）既存部分の基礎の種別（平17告第566号第2第一号・第二号）
| ① 既存部分の基礎 |  |  |  |  | □ | 布基礎 | □ | べた基礎 |  |  | □ | 適
| ② 地盤の長期許容応力度 | [10 empty] | □ | 適
|  | □ | ・30kN/m2以上（布基礎） |  |  | □ | ・20kN/m2以上（べた基礎）
（３）既存部分の基礎の補強方法の適合性（平17告第566号第2第三号・四号）
| ① 打設部分の立ち上がり部分の高さは、地上30cm以上 | [10 empty] | □ | 適
| ② 打設部分の立ち上がり部分の厚さは、12cm以上 | [10 empty] | □ | 適
| ③ 打設部分の底盤厚さべた基礎12cm以上、布基礎15cm以上 | [10 empty] | □ | 適
| ④ 立上がり部分の主筋として径12以上の異形鉄筋を上端及び下部底盤に配置 | [10 empty] | □ | 適
| ⑤ 立上がり部分補強筋として径９mm以上の鉄筋を30cm以下で縦に配置 | [10 empty] | □ | 適
| ⑥ 打設部分の立上がり部と既存部との接続用アンカー | [10 empty] | □ | 適
→上部及び下部に60ｃｍ以下の間隔、定着長さ6cm以上、または同等以上
| ⑦ 最下階の柱の下部、土台及び基礎が地盤の沈下及び変形に対して構造耐力上安全 | [10 empty] | □ | 適
（４）既存部分の基礎以外の部分について現行の仕様規定への適合性
| ① 構造部材の耐久（令第37条） | [10 empty] | □ | 適
| ② 基礎の構造（令第38条、平12告第1347号） | [10 empty] | □ | 適
| ③ 屋根ふき材等の緊結（令第39条、昭和46告第109号） | [10 empty] | □ | 適
| ④ 使用する木材の品質（令第41条） | [10 empty] | □ | 適
| ⑤ 土台及び基礎（令第42条） | [10 empty] | □ | 適
| ⑥ 柱の小径（令第43条） | [10 empty] | □ | 適
| ⑦ はり等の横架材（令第44条） | [10 empty] | □ | 適
| ⑧ 筋かい（令第45条） | [10 empty] | □ | 適
| ⑨ 構造耐力上必要な軸組等（令第46条） | [10 empty] | □ | 適
| ⑩ 構造耐力上主要な部分である継ぎ手又は仕口（令第47条） | [10 empty] | □ | 適
| ⑪ 外壁内部等の防腐措置等（令第49条） | [10 empty] | □ | 適
（５）緩和条件適合の確認方法
| □ | 現地確認 |  | □ | 図面（意匠図・構造図・施工図）と現地の照合
| □ | その他 （ | [10 empty] | ）
（６） 備考